## Formularz ofertowy
KOSZTORYS OFERTOWY nr: 440-001-003
Budowa wariantowa kładki pieszo-rowerowej w ciągu ul. Lipowej w m. Krosinko
BRANŻA MOSTOWA (KŁADKA KOMPOZYTOWA), BRANŻA ELEKTROENERGETYCZNA - po uwagach do przetargu
Lp | Nr specyfikacji | Opis pozycji | Ilość | J.m. | Cena | Wartość
1 | D-01.00.00 | ROBOTY PRZYGOTOWAWCZE |  |  |  |  | 1
1.1 | D-01.01.01 | Odtworzenie (wyznaczenie) trasy i punktów wysokościowych w terenie równinnym |  |  |  |  | 2
1 | D-01.01.01 | Roboty pomiarowe przy liniowych robotach ziemnych | 0.09 | km |  |  | 3
2 | D-01.01.01 | Wytyczenie obiektu inżynierskiego | 0.03 | km |  |  | 4
3 | D-01.01.01 | Stabilizacja granic prawnych w terenie wraz z opracowaniem niezbędnych dokumentów geodezyjnych | 1 | kpl |  |  | 5
1.2 | D-01.02.02 | Zdjęcie warstwy humusu i/lub darniny |  |  |  |  | 6
4 | D-01.02.02 | Usunięcie warstwy ziemi urodzajnej /humusu/ za pomocą spycharek, przy grubości warstwy śr. 30 cm z załadunkiem i wywozem | 185 | m2 |  |  | 7
1.3 | D-01.02.04 | Rozbiórka elementów dróg i ulic |  |  |  |  | 8
5 | D-01.02.04 | Rozebranie mechaniczne podbudowy z kruszywa o gr. 20 cm - zjazd | 100 | m2 |  |  | 9
6 | D-01.02.04 | Rozebranie nawierzchni z kostki betonowej na podbudowie - zjazd | 100 | m2 |  |  | 10
7 | D-01.02.04 | Rozebranie nawierzchni z kostki betonowej - chodniki | 83 | m2 |  |  | 11
8 | D-01.02.04 | Rozebranie krawężników betonowych o wymiarach: 20x30 cm | 29 | m |  |  | 12
9 | D-01.02.04 | Rozebranie obrzeży trawnikowych o wymiarach: 8x30 cm | 84.5 | m |  |  | 13
10 | D-01.02.04 | Rozebranie ław betonowych pod krawężniki, obrzeża, oporniki | 11.1 | m3 |  |  | 14
11 | D-01.02.04 | Załadowanie i wywiezienie gruzu transportem samochodowym przy załadunku i wyładunku mechanicznym | 17.8 | m3 |  |  | 15
12 | D-01.02.04 | Rozebranie słupków do znaków drogowych z rur stalowych z wywozem | 4 | szt |  |  | 16
13 | D-01.02.04 | Rozebranie tablic znaków drogowych - znaki zakazu, informacyjne z wywozem | 9 | szt |  |  | 17
2 | D-02.00.00 | ROBOTY ZIEMNE |  |  |  |  | 18
2.4 | D-02.01.01 | Wykonanie wykopów w gruntach nieskalistych |  |  |  |  | 19
14 | D-02.01.01 | Roboty ziemne mechaniczne wykonywane w gruntach kat. III | 10 | m3 |  |  | 20
15 | D-02.01.01 | Wywóz gruntu samochodami samowyładowczymi | 10 | m3 |  |  | 21
2.5 | D-02.03.01 | Wykonanie nasypów |  |  |  |  | 22
16 | D-02.03.01 | Wykonanie nasypów z gruntu dowiezionego z dokopu | 124 | m3 |  |  | 23
17 | D-02.03.01 | Zagęszczenie uprzednio rozplantowanego warstwami gruntu w nasypie | 124 | m3 |  |  | 24
3 | D-03.00.00 | ODWODNIENIE KORPUSU DROGOWEGO |  |  |  |  | 25
3.6 | D-03.02.01 | Kanalizacja deszczowa |  |  |  |  | 26
18 | D-03.02.01 | Odwodnienia liniowe o szerokości wewnętrznej 150 mm | 7 | m |  |  | 27
19 | D-03.02.01 | Skrzynki odpływowe odwodnienia liniowego o szerokości w świetle 150 mm (studzienki rewizyjne) | 2 | kpl |  |  | 28
20 | D-03.02.01 | Przykanaliki z rur ciśnieniowych PCW łączonych na uszczelki gumowe | 6 | m |  |  | 29
21 | D-03.02.01 | Wykonanie drobnych elementów odwodnienia na skarpach - wylot prefabrykowany z kratką | 2 | szt |  |  | 30
4 | D-04.00.00 | PODBUDOWY |  |  |  |  | 31
4.7 | D-04.01.01 | Koryto z profilowaniem i zagęszczeniem podłoża |  |  |  |  | 32
22 | D-04.01.01 | Mechaniczne profilowanie i zagęszczenie podłoża pod warstwy konstrukcyjne nawierzchni - kategoria gruntu: I-IV | 358 | m2 |  |  | 33
4.8 | D-04.03.01 | Oczyszczenie i skropienie warstw konstrukcyjnych |  |  |  |  | 34
23 | D-04.03.01 | Czyszczenie mechaniczne nawierzchni drogowej: bitumicznej | 94 | m2 |  |  | 35
24 | D-04.03.01 | Skropienie nawierzchni drogowych: asfaltem | 94 | m2 |  |  | 36
4.9 | D-04.04.02 | Podbudowa z kruszywa łamanego stabilizowanego mechanicznie |  |  |  |  | 37
25 | D-04.04.02 | Podbudowa z kruszywa łamanego stabilizowanego mechanicznie 0/31,5, C90/3 gr. 15 cm | 248.5 | m2 |  |  | 38
26 | D-04.04.02 | Podbudowa z kruszywa łamanego stabilizowanego mechanicznie 0/31,5, C90/3 gr. 20 cm | 24 | m2 |  |  | 39
4.1 | D-04.05.01 | Podbudowa z mieszanki związanej cementem [z gruntu lub kruszywa stabilizowanego cementem] |  |  |  |  | 40
27 | D-04.05.01 | Warstwa wzmacniająca z gruntu stabilizowanego cementem (klasa C3/4) gr. 15 cm | 248.5 | m2 |  |  | 41
28 | D-04.05.01 | Warstwa wzmacniająca z gruntu stabilizowanego cementem (klasa C5/6) gr. 25 cm | 24 | m2 |  |  | 42
29 | D-04.05.01 | Pielęgnacja piaskiem z polewaniem wodą podbudowy z gruntu stabilizowanego cementem | 272.5 | m2 |  |  | 43
5 | D-05.00.00 | NAWIERZCHNIE |  |  |  |  | 44
5.11 | D-05.03.05a | Nawierzchnie z mieszanek mineralno-bitumicznych - warstwa wiążąca |  |  |  |  | 45
30 | D-05.03.05a | Nawierzchnia z mieszanek mineralno-asfaltowych, grysowych - warstwa wiążąca z betonu asfaltowego AC 16W gr. śr. 15 cm | 94.5 | m2 |  |  | 46
5.12 | D-05.03.05b | Nawierzchnie z mieszanek mineralno-bitumicznych - warstwa ścieralna |  |  |  |  | 47
31 | D-05.03.05b | Nawierzchnia z mieszanek mineralno-asfaltowych, grysowych - warstwa ścieralna z betonu asfaltowego AC 11S gr. 5 cm | 94.5 | m2 |  |  | 48
5.13 | D-05.03.11 | Frezowanie nawierzchni |  |  |  |  | 49
32 | D-05.03.11 | Frezowanie nawierzchni bitumicznej istniejącego zjazdu - grubość frezowania do 5 cm | 118 | m2 |  |  | 50
33 | D-05.03.11 | Załadowanie i wywiezienie destruktu transportem samochodowym przy załadunku i wyładunku mechanicznym | 7.7 | m3 |  |  | 51
5.14 | D-05.03.23 | Nawierzchnia z kostki brukowej betonowej |  |  |  |  | 52
34 | D-05.03.23 | Nawierzchnie z kostki brukowej betonowej, fazowanej (szara) wysokości 8 cm na podsypce cem.-piaskowej gr. 3 cm | 115.5 | m2 |  |  | 53
35 | D-05.03.23 | Nawierzchnie z kostki brukowej betonowej, bezfazowej (czerwona) wysokości 8 cm na podsypce cem.-piaskowej gr. 3 cm | 156.5 | m2 |  |  | 54
6 | D-06.00.00 | ROBOTY WYKOŃCZENIOWE |  |  |  |  | 55
6.15 | D-06.01.01 | Umocnienie powierzchniowe skarp, rowów i ścieków |  |  |  |  | 56
36 | D-06.01.01 | Plantowanie (obrobienie na czysto) powierzchni skarp i korony nasypów, w gruncie kat.I-III | 70 | m2 |  |  | 57
37 | D-06.01.01 | Humusowanie i obsianie skarp przy grubości warstwy humusu 10 cm | 70 | m2 |  |  | 58
7 | D-07.00.00 | URZĄDZENIA BEZPIECZEŃSTWA RUCHU |  |  |  |  | 59
7.16 | D-07.01.01 | Oznakowanie poziome |  |  |  |  | 60
38 | D-07.01.01 | Oznakowanie poziome grubowarstwowe - malowanie symboli | 15 | m2 |  |  | 61
7.17 | D-07.02.01 | Oznakowanie pionowe |  |  |  |  | 62
39 | D-07.02.01 | Słupki do znaków drogowych: z rur stalowych o średnicy 70 mm | 4 | szt |  |  | 63
40 | D-07.02.01 | Tablice znaków drogowych | 9 | szt |  |  | 64
7.18 | D-07.02.03 | Organizacja ruchu na czas robót |  |  |  |  | 65
41 | D-07.02.03 | Organizacja ruchu na czas robót (wykonanie, zatwierdzenie, utrzymanie i demontaż) - oznakowanie pionowe i poziome | 1 | ryczałt |  |  | 66
7.19 | D-07.03.01 | Sygnalizacja świetlna |  |  |  |  | 67
42 | D-07.03.01 | Montaż sterownika sygnalizacji świetlnej wraz z fundamentem | 1 | kpl. |  |  | 68
43 | D-07.03.01 | Mechaniczne pogrążanie uziomów pionowych prętowych w gruncie: kat.III: FeZn, Fi 18 mm | 30 | m |  |  | 69
44 | D-07.03.01 | Montaż uziomu z bednarki ocynkowanejo przekroju 30x4 w wykopie | 30 | m |  |  | 70
45 | D-07.03.01 | Sprawdzenie i pomiar kompletnego obwodu elektrycznego niskiego napięcia: dla 2 lub 3 faz | 1 | pomiar |  |  | 71
46 | D-07.03.01 | Montaż latarń sygnałów ulicznych na masztach lub konsolach, z głowicą: wierzchołkową; sygnalizator dla pojazdów, 3x300mm, LED, trójkomorowy | 3 | szt |  |  | 72
47 | D-07.03.01 | Montaż latarń sygnałów ulicznych na masztach lub konsolach, z głowicą: wierzchołkową; sygnalizator pieszo-rowerowy 2x200mm, LED, dwukomorowy | 4 | szt |  |  | 73
48 | D-07.03.01 | Montaż konsol sygnalizatorów ulicznych na maszcie, przy ilości konsol w komplecie: 3 | 3 | kpl |  |  | 74
49 | D-07.03.01 | Montaż konsol sygnalizatorów ulicznych na maszcie, przy ilości konsol w komplecie: 2 | 4 | kpl |  |  | 75
50 | D-07.03.01 | Konstrukcje wsporcze przykręcane - zaciski | 14 | szt |  |  | 76
51 | D-07.03.01 | Konstrukcje wsporcze przykręcane - wsporniki | 14 | szt |  |  | 77
52 | D-07.03.01 | Konstrukcje wsporcze przykręcane - obejmy M 116 | 7 | szt |  |  | 78
53 | D-07.03.01 | Konstrukcje wsporcze przykręcane - pokrywy masztu | 5 | szt |  |  | 79
54 | D-07.03.01 | Fundament betonowy - prefabrykowany klasy B-25, V=0,4m3 | 5 | szt |  |  | 80
55 | D-07.03.01 | Montaż masztów sygnalizacji ulicznej h=3,5m | 1 | szt |  |  | 81
56 | D-07.03.01 | Montaż masztów sygnalizacji ulicznej h=4,0m | 2 | szt |  |  | 82
57 | D-07.03.01 | Montaż masztów sygnalizacji ulicznej h=3,7m z dodatkowym wysięgnikiem o dł. 1m | 1 | szt |  |  | 83
58 | D-07.03.01 | Montaż masztów sygnalizacji ulicznej h=4,2m z dodatkowym wysięgnikiem o dł. 1m | 1 | szt |  |  | 84
59 | D-07.03.01 | Montaż przycisków sterowniczych z piktogram - zgłoszeniowy, sensorowy z potwierdzeniem optycznym LED | 4 | szt |  |  | 85
60 | D-07.03.01 | Montaż sygnalizatorów akustycznych | 4 | szt |  |  | 86
61 | D-07.03.01 | Wciąganie przewodów z udziałem podnośnika samochodowego: w słup | 35 | m |  |  | 87
62 | D-07.03.01 | Wciąganie ręczne kabla do otworu kanalizacji kablowej, kabla o powłoce termoplastycznej, o średnicy: do 30 mm | 228 | m |  |  | 88
63 | D-07.03.01 | Kabel YKY 3x10mm2 | 6 | m |  |  | 89
64 | D-07.03.01 | Kabel YKSY 7x1,5mm2 | 188 | m |  |  | 90
65 | D-07.03.01 | Kabel YKSY 10x1,5mm2 | 34 | m |  |  | 91
66 | D-07.03.01 | Kabel YDYżo 5x1,5mm2 | 35 | m |  |  | 92
67 | D-07.03.01 | Budowa kanalizacji kablowej z rur HDPE 75 (SN= 7 kN/m2) w gruncie kat.III, przy 1 warstwie w ciągu kanalizacji: 1xHDPE75 | 25 | m |  |  | 93
68 | D-07.03.01 | Budowa kanalizacji kablowej z rur HDPE 110 (SN= 5 kN/m2) w gruncie kat.III, przy 1 warstwie w ciągu kanalizacji: 2xHDPE110 | 77 | m |  |  | 94
69 | D-07.03.01 | Wykonanie przepustów pod przeszkodami terenowymi w gruncie kat.III,metodą płucząco-wierconą sterowaną, z wciąganiem rur przepustowych HDPEp (SN= 14 kN/m2) o średnicy: 2x110mm | 24 | m |  |  | 95
70 | D-07.03.01 | Budowa studni kablowych prefabrykowanych rozdzielczych typu SKR1 dwuelementowych w gruncie - kat. III | 4 | studnia |  |  | 96
71 | D-07.03.01 | Badanie linii kablowej: sterowniczej - kabel 10-żyłowy sygnalizacyjny | 2 | odc |  |  | 97
72 | D-07.03.01 | Badanie linii kablowej: sterowniczej - kabel 7-żyłowy sygnalizacyjny | 7 | odc |  |  | 98
73 | D-07.03.01 | Badanie linii kablowej: sterowniczej - kabel 5-żyłowy sygnalizacyjny | 7 | odc |  |  | 99
74 | D-07.03.01 | Badanie linii kablowej: niskiego napięcia - kabel 3-żyłowy | 1 | odc |  |  | 100
75 | D-07.03.01 | Badania i pomiary instalacji uziemienia ochronnego lub roboczego: - pierwszy pomiar | 1 | szt |  |  | 101
76 | D-07.03.01 | Uruchomienie zespołów realizacji programów o liczbie linii wejściowych i wyjściowych do 40 | 1 | zespół |  |  | 102
7.2 | D-07.06.02 | Urządzenia zabezpieczające ruch pieszy |  |  |  |  | 103
77 | D-07.06.02 | Ustawienie balustrady U-12a H=1,2m | 25 | m |  |  | 104
8 | D-08.00.00 | ELEMENTY ULIC |  |  |  |  | 105
8.21 | D-08.01.01 | Krawężniki betonowe |  |  |  |  | 106
78 | D-08.01.01 | Krawężniki betonowe wystające o wymiarach: 20x30 cm, na podsypce cementowo-piaskowej gr. 5 cm | 7 | m |  |  | 107
79 | D-08.01.01 | Krawężniki betonowe wtopione, o wymiarach: 20x30 cm, na podsypce cementowo-piaskowej gr. 5 cm | 22.5 | m |  |  | 108
80 | D-08.01.01 | Ławy pod krawężniki betonowe z oporem, beton C12/15 | 3.5 | m3 |  |  | 109
8.22 | D-08.03.01 | Obrzeża betonowe chodnikowe |  |  |  |  | 110
81 | D-08.03.01 | Obrzeża betonowe 30x8 cm, na podsypce: piaskowej gr. 3 cm, z wypełn.spoin zaprawą cementową | 153.5 | m |  |  | 111
82 | D-08.03.01 | Ławy pod obrzeża betonowe z oporem, beton C12/15 | 13.8 | m3 |  |  | 112
9 | M-11.00.00 | FUNDAMENTOWANIE |  |  |  |  | 113
9.23 | M-11.01.01 | Wykopy pod fundamenty w gruncie wraz z zabezpieczeniem |  |  |  |  | 114
83 | M-11.01.01 | Roboty ziemne mechaniczne wykonywane w gruntach kat. III | 305.6 | m3 |  |  | 115
84 | M-11.01.01 | Roboty ziemne ręczne wykonywane w gruntach kat. III | 34 | m3 |  |  | 116
85 | M-11.01.01 | Wywóz gruntu samochodami samowyładowczmi | 407.52 | m3 |  |  | 117
9.24 | M-11.01.04 | Zasypanie wykopów, nasypy wraz z zagęszczeniem |  |  |  |  | 118
86 | M-11.01.04 | Ręczne formowanie nasypów z ziemi dowożonej z dokopu | 256.4 | m3 |  |  | 119
87 | M-11.01.04 | Zagęszczenie uprzednio rozplantowanego warstwami gruntu w nasypie | 256.4 | m3 |  |  | 120
9.25 | M-11.07.01 | Ścianka szczelna stalowa |  |  |  |  | 121
88 | M-11.07.01 | Wbijanie ścianek szczelnych stalowych wysokości min H = 5,5 m | 7.2 | m |  |  | 122
89 | M-11.07.01 | Obcięcie stalowej ścianki szczelnej | 7.2 | m |  |  | 123
10 | M-12.00.00 | ZBROJENIE |  |  |  |  | 124
10.26 | M-12.01.02 | Zbrojenie betonu stalą klasy AII, AIIIN - korpusy przyczółków |  |  |  |  | 128
90 | M-12.01.02 | Przygotowanie zbrojenia przyczółków mostowych, przy średnicy prętów: 10-28 mm | 4.07 | t |  |  | 129
91 | M-12.01.02 | Montaż zbrojenia przyczółków mostowych, przy średnicy prętów: 10-28 mm | 4.07 | t |  |  | 130
92 | M-12.01.02 | Wiercenie otworów o średnicy 26 mm L=30 cm wraz z wklejeniem prętów średnicy 24 mm | 4 | szt |  |  | 223
10.27 | M-12.01.02 | Zbrojenie betonu stalą klasy A-III - gzyms muru oporowego |  |  |  |  | 217
93 | M-12.01.02 | Przygotowanie na budowie zbrojenia gzymsu muru oporowego, przy średnicy prętów: 8-20 mm | 0.47 | t |  |  | 218
94 | M-12.01.02 | Montaż zbrojenia gzymsów murów oporowych, przy średnicy prętów: 8-20 mm | 0.47 | t |  |  | 219
11 | M-13.00.00 | BETON |  |  |  |  | 134
11.28 | M-13.01.03 | Beton podpór w elementach o grubości < 60 cm |  |  |  |  | 214
95 | M-13.01.03 | Betonowanie betonem B35 (C30/37) gzymsów murów oporowych | 4.7 | m3 |  |  | 215
96 | M-13.01.03 | Podpory mostowe i ściany żelbetowe - deskowanie tradycyjne gzymsów murów oporowych | 34.1 | m2 |  |  | 216
11.29 | M-13.01.04 | Beton podpór w elementach o grubości > 60 cm |  |  |  |  | 137
97 | M-13.01.04 | Betonowanie betonem C30/37 korpusów przyczółków | 22.7 | m3 |  |  | 138
98 | M-13.01.04 | Podpory mostowe i ściany oporowe betonowe i żelbetowe - deskowanie korpusów przyczółków | 113 | m2 |  |  | 139
11.3 | M-13.02.02 | Beton klasy poniżej B25 bez deskowania |  |  |  |  | 144
99 | M-13.02.02 | Betonowanie betonem C12/15 podbetonu | 10.1 | m3 |  |  | 145
11.31 | M-13.03.04 | Montaż prefabrykatów - ścian oporowych |  |  |  |  | 147
100 | M-13.03.04 | Montaż prefabrykowanych żelbetowych ścian oporowych typu "L" o wysokości H=1,80m i długości L=1,0m | 29 | element |  |  | 148
101 | M-13.03.04 | Montaż prefabrykowanych żelbetowych ścian oporowych typu "L" o wysokości H=1,80m i długości L=2,0m (narożny) | 1 | element |  |  | 149
11.32 | M-13.03.04 | Montaż prefabrykatów - gzymsowych (polimerobetonowych) |  |  |  |  | 150
102 | M-13.03.04 | Montaż gzymsów prefabrykowanych z polimerobetonu z wykonaniem uszczelnień | 12.2 | m |  |  | 151
12 | M-15.00.00 | IZOLACJA |  |  |  |  | 159
12.33 | M-15.01.03 | Izolacja bitumiczna wykonana na zimno |  |  |  |  | 160
103 | M-15.01.03 | Wykonanie na obiektach mostowych izolacji przeciwwilgociowych powłokowych bitumicznych na zimno z roztworu asfaltowego | 157.9 | m2 |  |  | 161
12.34 | M-15.03.01 | Izolacjo-nawierzchnia na elementach obiektu mostowego |  |  |  |  | 162
104 | M-15.03.01 | Wykonanie nawierzchni na mineralno-epoksydowej gr. 5 mm wraz z zagruntowaniem podłoża | 118.8 | m2 |  |  | 163
13 | M-16.00.00 | ODWODNIENIE |  |  |  |  | 164
13.35 | M-16.01.01 | Wpusty |  |  |  |  | 165
105 | M-16.01.01 | Wykonanie elementów odwodnienia ustrojów mostowych niosących - wpustów z odprowadzeniem pionowym śr. 150mm | 2 | szt |  |  | 166
13.36 | M-16.01.02 | Rury odprowadzające wodę |  |  |  |  | 167
106 | M-16.01.02 | Czyszczaki kanalizacyjne o średnicy: 150 mm | 2 | szt |  |  | 168
107 | M-16.01.02 | Rurociągi z rur PP, przy średnicy rur 150 mm | 19 | m |  |  | 169
108 | M-16.01.02 | Rury stalowe osłonowe średnicy 219/10 mm | 1 | m |  |  | 170
109 | M-16.01.02 | Pozostałe elementy odwodnienia: mufy, kompensatory, trójniki, kolana, zawiesia | 2 | kpl |  |  | 171
14 | M-17.00.00 | ŁOŻYSKA |  |  |  |  | 172
14.37 | M-17.01.02 | Łożyska elastomerowe |  |  |  |  | 173
110 |  | Montaż przekładek ślizgowych z HDPE gr. 0.5cm | 4 | szt |  |  | 206
15 | M-18.00.00 | URZĄDZENIA DYLATACYJNE |  |  |  |  | 175
15.38 | M-18.02.01 | Taśmy dylatacyjne i wypełnienie masą uszczelniającą |  |  |  |  | 220
111 | M-18.01.02 | Ułożenie elastycznej wkładki dylatacyjnej | 8.6 | m |  |  | 222
112 | M-18.02.01 | Wykonanie dylatacji - nacięcie i wypełnienie dylatacji gzymsu muru oporowego masą uszczelniającą | 6 | m |  |  | 221
16 | M-19.00.00 | ELEMENTY ZABEZPIECZAJĄCE |  |  |  |  | 178
16.39 | M-19.01.04 | Balustrady na obiektach mostowych |  |  |  |  | 179
113 | M-19.01.04 | Montaż balustrad mostowych stalowych z wypełnieniem plexiglas - na kładce | 1.4 | t |  |  | 180
114 | M-19.01.04 | Montaż balustrad mostowych stalowych - na murze oporowym | 1.4 | t |  |  | 181
17 | M-20.00.00 | INNE ROBOTY MOSTOWE |  |  |  |  | 182
17.4 | M-20.01.02 | Warstwa filtracyjna za przyczółkiem wraz z zabezpieczeniem |  |  |  |  | 183
115 | M-20.01.02 | Wykonanie warstwy drenującej z folii kubełkowej i geowłókniny na ścianach przyczółków | 35.16 | m2 |  |  | 184
116 | M-20.01.02 | Ułożenie rur drenarskich perforowanych średnicy 110 mm w otulinie filtracyjnej na podbudowie z prefabrykatów ściekowych wraz z rurami odprowadzającymi wodę na skarpę nasypu | 55 | m |  |  | 211
17.41 | M-20.01.04 | Instalacje urządzeń obcych |  |  |  |  | 185
117 | M-20.01.04 | Montaż konstrukcji wsporczych przykręcanych do konstrukcji kładki | 11 | szt |  |  | 186
118 | M-20.01.04 | Montaż rury ochronnej HDPE śr. 110 mm | 47.2 | m |  |  | 187
17.42 | M-20.01.08 | Zabezpieczenie antykorozyjne powierzchni betonowych |  |  |  |  | 188
119 | M-20.01.08 | Przygotowanie podłoża betonowego i wykonanie powierzchniowego zabezpieczenia betonu materiałami na bazie akryli | 13.8 | m2 |  |  | 189
17.43 | M-20.01.09 | Schody robocze na skarpie |  |  |  |  | 190
120 | M-20.01.09 | Schody betonowe prefabrykowane o szerokości 0,8 m, na skarpach nasypów z poręczą | 14.4 | m |  |  | 191
121 | M-20.01.09 | Wykonanie drobnych elementów na skarpach z betonu C8/10 w deskowaniu | 1 | m3 |  |  | 192
122 | M-20.01.09 | Wykonanie drobnych elementów na skarpach z betonu C25/30 w deskowaniu | 7.4 | m3 |  |  | 193
17.44 | M-20.01.10 | Ściek skarpowy prefabrykowany |  |  |  |  | 194
123 | M-20.01.10 | Ścieki z elementów betonowych na podsypce cementowo-piaskowej | 20 | m |  |  | 195
17.45 | M-20.01.15 | Punkty pomiarowo-kontrolne |  |  |  |  | 196
124 | M-20.01.15 | Montaż (założenie) reperów na obiekcie wraz z niezbędnymi pracami geodezyjnymi | 10 | szt |  |  | 197
125 | M-20.01.15 | Montaż reperu stałego referencyjnego poza obiektem na gruncie | 1 | szt |  |  | 198
17.46 | M-20.02.06 | Umocnienie brzegów i dna cieku |  |  |  |  | 199
126 | M-20.02.06 | Zabezpieczenie robót w strefie cieku i tymczasowe wygrodzenie koryta cieku | 1 | ryczałt |  |  | 200
127 | M-20.02.06 | Roboty pomiarowe przy liniowych robotach ziemnych - trasa strumieni i rzek o szerokości dna powyżej 7 m | 0.01 | km |  |  | 201
128 | M-20.02.06 | Roboty ziemne wykonywane koparkami chwytakowymi z wywozem urobku | 34.3 | m3 |  |  | 202
129 | M-20.02.06 | Wykonanie drobnych elementów betonowych na skarpach i dnie cieku, (gurt betonowy) | 12.5 | m3 |  |  | 203
130 | M-20.02.06 | Umocnienie dna cieku geowłókniną syntetyczną | 114.33 | m2 |  |  | 204
131 | M-20.02.06 | Wykonanie narzutu kamiennego w warstwie grubości 30 cm | 34.3 | m3 |  |  | 205
17.47 | M-20.10.18 | Próbne obciążenie obiektu mostowego |  |  |  |  | 212
132 | M-20.10.18 | Wykonanie próbnego obciążenia obiektu (dynamiczne) | 1 | kpl |  |  | 213
17.48 | M-23.05.01 | Ustrój nośny z materiałów kompozytowych - prefabrykowany |  |  |  |  | 207
133 | M-23.05.01 | Produkcja, transport i montaż prefabrykowanego ustroju nośnego z materiałów kompozytowych | 1 | ryczałt |  |  | 208